## Hoja 1
ICC220 | Ud | Caldera a gas oil, colectiva, de condensación, de pie, de acero inoxidable.
Caldera de pie, de condensación, para quemador presurizado de gas oil o gas, de acero inoxidable Dúplex AISI 2205, emisión de NOx clase 6, potencia (80/60°C) 210,5 kW, potencia (50/30°C) 230 kW, rendimiento (80/60°C) 97%, rendimiento (50/30°C) 106%, rendimiento al 30% de la carga 107,5%, peso 645 kg. Incluso y desagüe a sumidero para el vaciado de la caldera y el drenaje de la válvula de seguridad, sin incluir el conducto para evacuación de los productos de la combustión. Totalmente montada, conexionada y probada.
Código |  | Unidad | Descripción | Cantidad | Costo unitario | Costo parcial
1 |  |  | Materiales
mt38fer110d |  | Ud | Caldera de pie, de condensación, para quemador presurizado de gas oil o gas, de acero inoxidable Dúplex AISI 2205, emisión de NOx clase 6, potencia (80/60°C) 210,5 kW, potencia (50/30°C) 230 kW, rendimiento (80/60°C) 97%, rendimiento (50/30°C) 106%, rendimiento al 30% de la carga 107,5%, peso 645 kg. | 1 | 7547600 | 7547600
mt38ccg100d |  | Ud | Quemador presurizado modulante para gas oil, de potencia máxima 300 kW, con encendido electrónico. | 1 | 588468 | 588468
mt38www050 |  | Ud | Desagüe a sumidero, para el drenaje de la válvula de seguridad, compuesto por 1 m de caño de acero negro de 1/2" y embudo desagüe, incluso accesorios y piezas especiales. | 1 | 6151.24 | 6151.24
mt38www010 |  | Ud | Material auxiliar para instalaciones de calefacción. | 1 | 688.94 | 688.94
mt37www010 |  | Ud | Material auxiliar para instalaciones de plomería. | 1 | 16.68 | 16.68
|  |  |  | Subtotal materiales: |  | 8142920
2 |  |  | Mano de obra
mo004 |  | h | Oficial calefaccionista. | 4.702 | 12241 | 57557.3
mo103 |  | h | Medio oficial calefaccionista. | 4.702 | 8888.07 | 41791.7
|  |  |  | Subtotal mano de obra: |  | 99349
3 |  |  | Herramientas
|  | % | Herramientas | 2 | 8242270 | 164845
Coste de mantenimiento decenal: $ 7.986.760,28 en los primeros 10 años. |  |  |  | Costos directos (1+2+3): |  | 8407120