## Hoja 1
ICD105 | Ud | Boca para la carga de tanque de combustible líquido.
Boca para la carga de tanque de combustible líquido, de latón, de 2", alojada en gabinete de chapa galvanizada.
Código |  | Unidad | Descripción | Cantidad | Costo unitario | Costo parcial
1 |  |  | Materiales
mt38dep003a |  | Ud | Boca para la carga, de latón, de 2", para roscar. | 1 | 12016.9 | 12016.9
mt43www075 |  | Ud | Gabinete de chapa galvanizada de 400x300x250 mm, con puerta y cerradura de triángulo. | 1 | 880.84 | 880.84
|  |  |  | Subtotal materiales: |  | 12897.8
2 |  |  | Mano de obra
mo004 |  | h | Oficial calefaccionista. | 0.237 | 12241 | 2901.12
mo103 |  | h | Medio oficial calefaccionista. | 0.237 | 8888.07 | 2106.47
|  |  |  | Subtotal mano de obra: |  | 5007.59
3 |  |  | Herramientas
|  | % | Herramientas | 2 | 17905.4 | 358.11
Coste de mantenimiento decenal: $ 1.643,71 en los primeros 10 años. |  |  |  | Costos directos (1+2+3): |  | 18263.5