## Hoja 1
ICD105 | Ud | Boca para la carga de tanque de combustible líquido.
Boca para la carga de tanque de combustible líquido, de latón, de 3", alojada en hornacina con marco y puerta de poliéster (sin incluir la formación de la hornacina, ni la colocación del marco y la puerta).
Código |  | Unidad | Descripción | Cantidad | Costo unitario | Costo parcial
1 |  |  | Materiales
mt38dep003c |  | Ud | Boca para la carga, de latón, de 3", para roscar. | 1 | 20087.9 | 20087.9
mt43www060 |  | Ud | Marco y puerta de poliéster de 350x485 mm, con cerradura de triángulo y lengüetas para candado. | 1 | 512.25 | 512.25
|  |  |  | Subtotal materiales: |  | 20600.1
2 |  |  | Mano de obra
mo004 |  | h | Oficial calefaccionista. | 0.237 | 12241 | 2901.12
mo103 |  | h | Medio oficial calefaccionista. | 0.237 | 8888.07 | 2106.47
|  |  |  | Subtotal mano de obra: |  | 5007.59
3 |  |  | Herramientas
|  | % | Herramientas | 2 | 25607.7 | 512.15
Coste de mantenimiento decenal: $ 2.350,79 en los primeros 10 años. |  |  |  | Costos directos (1+2+3): |  | 26119.9