## Hoja 1
ICD105 | Ud | Boca para la carga de tanque de combustible líquido.
Boca para la carga de tanque de combustible líquido, de latón, de 4", alojada en hornacina con marco y puerta de chapa galvanizada (sin incluir la formación de la hornacina, ni la colocación del marco y la puerta).
Código |  | Unidad | Descripción | Cantidad | Costo unitario | Costo parcial
1 |  |  | Materiales
mt38dep003d |  | Ud | Boca para la carga, de latón, de 4", para roscar. | 1 | 57153 | 57153
mt43www065 |  | Ud | Marco y puerta de chapa galvanizada de 400x300 mm, con cerradura de triángulo. | 1 | 821.99 | 821.99
|  |  |  | Subtotal materiales: |  | 57975
2 |  |  | Mano de obra
mo004 |  | h | Oficial calefaccionista. | 0.237 | 12241 | 2901.12
mo103 |  | h | Medio oficial calefaccionista. | 0.237 | 8888.07 | 2106.47
|  |  |  | Subtotal mano de obra: |  | 5007.59
3 |  |  | Herramientas
|  | % | Herramientas | 2 | 62982.6 | 1259.65
Coste de mantenimiento decenal: $ 5.781,80 en los primeros 10 años. |  |  |  | Costos directos (1+2+3): |  | 64242.2