## Hoja 1
ICD117 | Ud | Sombrerete de conducto de ventilación para tanque de combustible líquido.
Sombrerete de conducto de ventilación para tanque de combustible líquido, tipo T, de 1 1/2".
Código |  | Unidad | Descripción | Cantidad | Costo unitario | Costo parcial
1 |  |  | Materiales
mt38dep031a |  | Ud | Sombrerete tipo T, de aluminio, con rejilla matafuegos, para roscar, de 1 1/2". | 1 | 6269.02 | 6269.02
|  |  |  | Subtotal materiales: |  | 6269.02
2 |  |  | Mano de obra
mo004 |  | h | Oficial calefaccionista. | 0.118 | 12241 | 1444.44
mo103 |  | h | Medio oficial calefaccionista. | 0.118 | 8888.07 | 1048.79
|  |  |  | Subtotal mano de obra: |  | 2493.23
3 |  |  | Herramientas
|  | % | Herramientas | 2 | 8762.25 | 175.25
Coste de mantenimiento decenal: $ 804,38 en los primeros 10 años. |  |  |  | Costos directos (1+2+3): |  | 8937.5