## Hoja 1
ICD117 | Ud | Sombrerete de conducto de ventilación para tanque de combustible líquido.
Sombrerete de conducto de ventilación para tanque de combustible líquido, tipo T, de 2".
Código |  |  | Unidad | Descripción | Cantidad | Costo unitario | Costo parcial
1 |  |  |  | Materiales
mt38dep031b |  |  | Ud | Sombrerete tipo T, de aluminio, con rejilla matafuegos, para roscar, de 2". | 1 | 8922.2 | 8922.2
[5 empty] | Subtotal materiales: |  | 8922.2
2 |  |  |  | Mano de obra
mo004 |  |  | h | Oficial calefaccionista. | 0.118 | 12241 | 1444.44
mo103 |  |  | h | Medio oficial calefaccionista. | 0.118 | 8888.07 | 1048.79
[5 empty] | Subtotal mano de obra: |  | 2493.23
3 |  |  |  | Herramientas
|  |  | % | Herramientas | 2 | 11415.4 | 228.31
Coste de mantenimiento decenal: $ 1.047,94 en los primeros 10 años. |  |  |  |  | Costos directos (1+2+3): |  | 11643.7