## Hoja 1
ICD120 | Ud |  | Tanque de combustible líquido, no subterráneo, de polietileno de alta densidad (PEAD/HDPE).
Tanque de gas oil, no subterráneo, colocado en el exterior del edificio, de polietileno de alta densidad (PEAD/HDPE), de pared simple, con una capacidad de 2000 litros.
Código |  | Unidad |  | Descripción | Cantidad | Costo unitario | Costo parcial
1 |  |  |  | Materiales
mt38dep099e |  | Ud |  | Tanque homologado de combustible líquido, de superficie, de polietileno de alta densidad (PEAD/HDPE), de simple pared, de 2220x720x1725 mm, con una capacidad de 2000 litros y cuatro bocas de entrada/salida. | 1 | 247781 | 247781
mt38dep114a |  | Ud |  | Accesorios de carga, aspiración y ventilación para tanque de combustible líquido de polietileno de alta densidad (PEAD/HDPE). | 1 | 10724.2 | 10724.2
[5 empty] | Subtotal materiales: |  | 258505
2 |  |  |  | Mano de obra
mo004 |  | h |  | Oficial calefaccionista. | 0.71 | 12241 | 8691.13
mo103 |  | h |  | Medio oficial calefaccionista. | 0.71 | 8888.07 | 6310.53
[5 empty] | Subtotal mano de obra: |  | 15001.7
3 |  |  |  | Herramientas
|  | % |  | Herramientas | 2 | 273507 | 5470.14
Coste de mantenimiento decenal: $ 39.056,78 en los primeros 10 años. |  |  |  |  | Costos directos (1+2+3): |  | 278977