## Hoja 1
ICD125 | Ud | Tanque de combustible líquido, no subterráneo, de chapa de acero.
Tanque de gas oil, no subterráneo, colocado en el interior del edificio, de chapa de acero, de simple pared, con una capacidad de 40000 litros.
Código |  | Unidad | Descripción | Cantidad | Costo unitario | Costo parcial
1 |  |  | Materiales
mt38dep001xa |  | Ud | Tanque homologado de combustible líquido, de superficie, de chapa de acero, de simple pared, de 2450 mm de diámetro y 8600 mm de longitud, con una capacidad de 40000 litros. Tratamiento exterior: granallado SA 2 1/2 y acabado mediante imprimación de epoxi-poliamida y poliuretano blanco. Incluso apoyos y elementos de protección según normativa. | 1 | 7495080 | 7495080
mt38dep004c |  | Ud | Caño buzo de carga, para tanque de combustible líquido de chapa de acero. | 1 | 163885 | 163885
mt38dep005c |  | Ud | Válvula reguladora de nivel, para tanque de combustible líquido de chapa de acero. | 1 | 177012 | 177012
mt38dep006a |  | Ud | Indicador de nivel con sonda, para tanque de combustible líquido de chapa de acero. | 1 | 28978.3 | 28978.3
|  |  |  | Subtotal materiales: |  | 7864950
2 |  |  | Equipo
mq04cag010a |  | h | Camión con grúa de hasta 6 t. | 1.159 | 14225.7 | 16487.5
|  |  |  | Subtotal equipo: |  | 16487.5
3 |  |  | Mano de obra
mo004 |  | h | Oficial calefaccionista. | 18.467 | 12241 | 226055
mo103 |  | h | Medio oficial calefaccionista. | 18.467 | 8888.07 | 164136
|  |  |  | Subtotal mano de obra: |  | 390191
4 |  |  | Herramientas
|  | % | Herramientas | 2 | 8271630 | 165433
Coste de mantenimiento decenal: $ 1.940.524,29 en los primeros 10 años. |  |  |  | Costos directos (1+2+3+4): |  | 8437060