## Hoja 1
ICD125 | Ud | Tanque de combustible líquido, no subterráneo, de chapa de acero.
Tanque de gas oil, no subterráneo, colocado en el exterior del edificio, de chapa de acero, de simple pared, con una capacidad de 50000 litros.
Código |  | Unidad | Descripción | Cantidad | Costo unitario | Costo parcial
1 |  |  | Materiales
mt38dep001za |  | Ud | Tanque homologado de combustible líquido, de superficie, de chapa de acero, de simple pared, de 2450 mm de diámetro y 10600 mm de longitud, con una capacidad de 50000 litros. Tratamiento exterior: granallado SA 2 1/2 y acabado mediante imprimación de epoxi-poliamida y poliuretano blanco. Incluso apoyos y elementos de protección según normativa. | 1 | 8389660 | 8389660
mt38dep004c |  | Ud | Caño buzo de carga, para tanque de combustible líquido de chapa de acero. | 1 | 163885 | 163885
mt38dep005c |  | Ud | Válvula reguladora de nivel, para tanque de combustible líquido de chapa de acero. | 1 | 177012 | 177012
mt38dep006a |  | Ud | Indicador de nivel con sonda, para tanque de combustible líquido de chapa de acero. | 1 | 28978.3 | 28978.3
|  |  |  | Subtotal materiales: |  | 8759540
2 |  |  | Equipo
mq04cag010b |  | h | Camión con grúa de hasta 10 t. | 1.159 | 16110 | 18671.5
|  |  |  | Subtotal equipo: |  | 18671.5
3 |  |  | Mano de obra
mo004 |  | h | Oficial calefaccionista. | 21.664 | 12241 | 265190
mo103 |  | h | Medio oficial calefaccionista. | 21.664 | 8888.07 | 192551
|  |  |  | Subtotal mano de obra: |  | 457741
4 |  |  | Herramientas
|  | % | Herramientas | 2 | 9235950 | 184719
Coste de mantenimiento decenal: $ 2.166.753,79 en los primeros 10 años. |  |  |  | Costos directos (1+2+3+4): |  | 9420670