## Hoja 1
ICD100 | m | Cañería para combustible líquido.
Cañería para combustible líquido, colocada superficialmente, formada por caño de acero negro, con soldadura longitudinal por resistencia eléctrica, serie M, de 1/2" DN 15 mm de diámetro y 2,6 mm de espesor.
Código |  | Unidad | Descripción | Cantidad | Costo unitario | Costo parcial
1 |  |  | Materiales
mt08tan330b |  | Ud | Material auxiliar para montaje y sujeción a la obra de las cañerías de acero, de 1/2" DN 15 mm. | 1 | 6.47 | 6.47
mt08tan010be |  | m | Caño de acero negro, con soldadura longitudinal por resistencia eléctrica, serie M, de 1/2" DN 15 mm de diámetro y 2,6 mm de espesor, con el precio incrementado el 20% en concepto de accesorios y piezas especiales. | 1 | 61.73 | 61.73
mt27pfi030 |  | kg | Imprimación antioxidante con poliuretano. | 0.008 | 147.36 | 1.18
|  |  |  | Subtotal materiales: |  | 69.38
2 |  |  | Mano de obra
mo004 |  | h | Oficial calefaccionista. | 0.426 | 33423.5 | 14238.4
mo103 |  | h | Medio oficial calefaccionista. | 0.426 | 24268.4 | 10338.4
|  |  |  | Subtotal mano de obra: |  | 24576.8
3 |  |  | Herramientas
|  | % | Herramientas | 2 | 24646.2 | 492.92
Coste de mantenimiento decenal: $ 2.262,52 en los primeros 10 años. |  |  |  | Costos directos (1+2+3): |  | 25139.1