## Hoja 1
ICD114 | Ud |  | Caño buzo.
Caño buzo de 2 m de longitud, de PVC, serie B, de 110 mm de diámetro, para detectar cualquier acumulación de combustible o de agua en el fondo del foso.
Código |  | Unidad |  | Descripción | Cantidad | Costo unitario | Costo parcial
1 |  |  |  | Materiales
mt36tie400f |  | Ud |  | Material auxiliar para montaje y sujeción a la obra de las cañerías de PVC, serie B, de 110 mm de diámetro. | 2 | 9.54 | 19.08
mt36tie010fc |  | m |  | Caño de PVC, serie B, de 110 mm de diámetro y 3,2 mm de espesor, con extremo abocardado, con el precio incrementado el 10% en concepto de accesorios y piezas especiales. | 2 | 69.98 | 139.96
mt11var009 |  | l |  | Líquido limpiador para pegado mediante adhesivo de caños y accesorios de PVC. | 0.008 | 462.38 | 3.7
mt11var010 |  | l |  | Adhesivo para caños y accesorios de PVC. | 0.004 | 589.28 | 2.36
[5 empty] | Subtotal materiales: |  | 165.1
2 |  |  |  | Mano de obra
mo004 |  | h |  | Oficial calefaccionista. | 0.355 | 12241 | 4345.57
mo103 |  | h |  | Medio oficial calefaccionista. | 0.355 | 8888.07 | 3155.26
[5 empty] | Subtotal mano de obra: |  | 7500.83
3 |  |  |  | Herramientas
|  | % |  | Herramientas | 2 | 7665.93 | 153.32
Coste de mantenimiento decenal: $ 390,96 en los primeros 10 años. |  |  |  |  | Costos directos (1+2+3): |  | 7819.25