## Hoja 1
ICD180 | Ud |  | Reductor de presión para gas oil.
Reductor de presión, de 20 l/h de caudal nominal, de 0,2 a 10 bar de presión de entrada y 0,1 bar de presión de salida y de 1/4" de diámetro de rosca.
Código |  | Unidad |  | Descripción | Cantidad | Costo unitario | Costo parcial
1 |  |  |  | Materiales
mt38dep950a |  | Ud |  | Reductor de presión, de 20 l/h de caudal nominal, de 0,2 a 10 bar de presión de entrada y 0,1 bar de presión de salida y de 1/4" de diámetro de rosca. | 1 | 6682.7 | 6682.7
[5 empty] | Subtotal materiales: |  | 6682.7
2 |  |  |  | Mano de obra
mo004 |  | h |  | Oficial calefaccionista. | 0.178 | 12241 | 2178.9
mo103 |  | h |  | Medio oficial calefaccionista. | 0.178 | 8888.07 | 1582.08
[5 empty] | Subtotal mano de obra: |  | 3760.98
3 |  |  |  | Herramientas
|  | % |  | Herramientas | 2 | 10443.7 | 208.87
Coste de mantenimiento decenal: $ 2.663,14 en los primeros 10 años. |  |  |  |  | Costos directos (1+2+3): |  | 10652.5