## Hoja 1
ICE024 | Ud |  | Accesorio para cañería de distribución de agua para sistema de calefacción y refrigeración por techo radiante.
Conjunto de piezas formado por racor de 10x10 mm de diámetro, para unión rápida entre paneles de techo refrigerante y 2 inserciones para conexión de caño de 10 mm de diámetro a racor.
Código |  | Unidad |  | Descripción | Cantidad | Costo unitario | Costo parcial
1 |  |  |  | Materiales
mt38etu030a |  | Ud |  | Racor de 10x10 mm de diámetro, para unión rápida entre paneles de techo refrigerante. | 1 | 3089.89 | 3089.89
mt38etu040a |  | Ud |  | Inserción para conexión de caño de 10 mm de diámetro a racor. | 2 | 763.28 | 1526.56
[5 empty] | Subtotal materiales: |  | 4616.45
2 |  |  |  | Mano de obra
mo103 |  | h |  | Medio oficial calefaccionista. | 0.012 | 8888.07 | 106.66
[5 empty] | Subtotal mano de obra: |  | 106.66
3 |  |  |  | Herramientas
|  | % |  | Herramientas | 2 | 4723.11 | 94.46
Coste de mantenimiento decenal: $ 385,41 en los primeros 10 años. |  |  |  |  | Costos directos (1+2+3): |  | 4817.57