## Hoja 1
ICE024 | Ud | Accesorio para cañería de distribución de agua para sistema de calefacción y refrigeración por techo radiante.
Conjunto de piezas para la formación de una ramal a 45° en la cañería, formado por Ramal a 90° con salida roscada hembra, de latón, de 20 mm x 1/2" x 20 mm, racor con salida roscada macho, de latón, de 15 mm x 1/2" y manguito de 10x15 mm de diámetro.
Código |  | Unidad | Descripción | Cantidad | Costo unitario | Costo parcial
1 |  |  | Materiales
mt37tpu531b |  | Ud | Ramal a 90° con salida roscada hembra, de latón, de 20 mm x 1/2" x 20 mm. | 1 | 107.11 | 107.11
mt38etu037a |  | Ud | Racor con salida roscada macho, de latón, de 15 mm x 1/2". | 1 | 4542.87 | 4542.87
mt38etu035a |  | Ud | Manguito de 10x15 mm de diámetro. | 1 | 4648.63 | 4648.63
|  |  |  | Subtotal materiales: |  | 9298.61
2 |  |  | Mano de obra
mo103 |  | h | Medio oficial calefaccionista. | 0.012 | 8888.07 | 106.66
|  |  |  | Subtotal mano de obra: |  | 106.66
3 |  |  | Herramientas
|  | % | Herramientas | 2 | 9405.27 | 188.11
Coste de mantenimiento decenal: $ 767,47 en los primeros 10 años. |  |  |  | Costos directos (1+2+3): |  | 9593.38