## Hoja 1
ICE024 | Ud | Accesorio para cañería de distribución de agua para sistema de calefacción y refrigeración por techo radiante.
Conjunto de piezas para la finalización de la cañería, formado por racor con salida roscada hembra, de latón, de 20 mm x 1/2", racor con salida roscada macho, de latón, de 15 mm x 1/2" y manguito de 10x15 mm de diámetro.
Código |  |  | Unidad | Descripción | Cantidad | Costo unitario | Costo parcial
1 |  |  |  | Materiales
mt37tpu536b |  |  | Ud | Racor con salida roscada hembra, de latón, de 20 mm x 1/2". | 1 | 76.96 | 76.96
mt38etu037a |  |  | Ud | Racor con salida roscada macho, de latón, de 15 mm x 1/2". | 1 | 4542.87 | 4542.87
mt38etu035a |  |  | Ud | Manguito de 10x15 mm de diámetro. | 1 | 4648.63 | 4648.63
[5 empty] | Subtotal materiales: |  | 9268.46
2 |  |  |  | Mano de obra
mo103 |  |  | h | Medio oficial calefaccionista. | 0.012 | 8888.07 | 106.66
[5 empty] | Subtotal mano de obra: |  | 106.66
3 |  |  |  | Herramientas
|  |  | % | Herramientas | 2 | 9375.12 | 187.5
Coste de mantenimiento decenal: $ 765,01 en los primeros 10 años. |  |  |  |  | Costos directos (1+2+3): |  | 9562.62