## Hoja 1
ICE042 | Ud |  | Radiador para calefacción a baja temperatura.
Radiador para calefacción a baja temperatura, con intercambiador de calor de caño de cobre y aletas de aluminio, carcasa independiente del intercambiador, ventiladores con motor Brushless, de velocidad variable, para impulsión de aire y panel de control con 4 modos de funcionamiento, potencia calorífica 1517 W para salto térmico de 30°C, potencia calorífica 1995,3 W para salto térmico de 40°C, potencia calorífica 2637,2 W para salto térmico de 50°C, presión sonora 33,2 dBA, dimensiones 635x1094x119 mm, peso 14,2 kg, color blanco RAL 9010. Incluso llave de paso termostática, soportes y todos aquellos accesorios necesarios para su correcto funcionamiento. Totalmente montado, conexionado y probado.
Código |  | Unidad |  | Descripción | Cantidad | Costo unitario | Costo parcial
1 |  |  |  | Materiales
mt38fer055d |  | Ud |  | Radiador para calefacción a baja temperatura, con intercambiador de calor de caño de cobre y aletas de aluminio, carcasa independiente del intercambiador, ventiladores con motor Brushless, de velocidad variable, para impulsión de aire y panel de control con 4 modos de funcionamiento, potencia calorífica 1517 W para salto térmico de 30°C, potencia calorífica 1995,3 W para salto térmico de 40°C, potencia calorífica 2637,2 W para salto térmico de 50°C, presión sonora 33,2 dBA, dimensiones 635x1094x119 mm, peso 14,2 kg, color blanco RAL 9010. | 1 | 275883 | 275883
mt38fer058 |  | Ud |  | Soporte de acero para radiador, para colocación mural con tornillos. | 2 | 656.13 | 1312.26
mt38fer087 |  | Ud |  | Kit para conexión de radiador a la cañería de distribución, compuesto por llave de paso termostática y demás accesorios necesarios. | 1 | 10744.2 | 10744.2
[5 empty] | Subtotal materiales: |  | 287939
2 |  |  |  | Mano de obra
mo004 |  | h |  | Oficial calefaccionista. | 0.353 | 12241 | 4321.08
mo103 |  | h |  | Medio oficial calefaccionista. | 0.353 | 8888.07 | 3137.49
[5 empty] | Subtotal mano de obra: |  | 7458.57
3 |  |  |  | Herramientas
|  | % |  | Herramientas | 2 | 295398 | 5907.96
Coste de mantenimiento decenal: $ 42.182,82 en los primeros 10 años. |  |  |  |  | Costos directos (1+2+3): |  | 301306