## Hoja 1
ICE160 | Ud |  | Grupo de impulsión para colector.
Grupo de impulsión, instalación vertical en colector, válido para instalación de piso radiante de hasta 10 kW, formado por circulador Wilo Yonos RS 15/6, válvula termostática y válvula de retención. Totalmente montado, conexionado y probado.
Código |  | Unidad |  | Descripción | Cantidad | Costo unitario | Costo parcial
1 |  |  |  | Materiales
mt38gpu021a |  | Ud |  | Grupo de impulsión, instalación vertical en colector, válido para instalación de piso radiante de hasta 10 kW, formado por circulador Wilo Yonos RS 15/6, válvula termostática y válvula de retención. | 1 | 503862 | 503862
[5 empty] | Subtotal materiales: |  | 503862
2 |  |  |  | Mano de obra
mo004 |  | h |  | Oficial calefaccionista. | 0.235 | 12241 | 2876.64
mo103 |  | h |  | Medio oficial calefaccionista. | 0.235 | 8888.07 | 2088.7
[5 empty] | Subtotal mano de obra: |  | 4965.34
3 |  |  |  | Herramientas
|  | % |  | Herramientas | 2 | 508827 | 10176.5
Coste de mantenimiento decenal: $ 25.950,20 en los primeros 10 años. |  |  |  |  | Costos directos (1+2+3): |  | 519004