## Hoja 1
ICG030 | Ud | Caldera a gas, doméstica, convencional, de pie, para calefacción.
Caldera de pie a gas (P/N), para calefacción, cámara de combustión abierta y tiro natural, potencia de 36 kW, dimensiones 596x707x850 mm, encendido electrónico y seguridad por ionización, sin llama piloto, equipamiento formado por: cuerpo de caldera de hierro fundido, panel de control y mando, quemador multigás para gas natural y propano, sensor de control de humos, sin incluir el conducto para evacuación de los productos de la combustión. Totalmente montada, conexionada y probada.
Código |  | Unidad | Descripción | Cantidad | Costo unitario | Costo parcial
1 |  |  | Materiales
mt38cpj010g |  | Ud | Caldera de pie a gas (P/N), para calefacción, cámara de combustión abierta y tiro natural, potencia de 36 kW, dimensiones 596x707x850 mm, encendido electrónico y seguridad por ionización, sin llama piloto, equipamiento formado por: cuerpo de caldera de hierro fundido, panel de control y mando, quemador multigás para gas natural y propano, sensor de control de humos. | 1 | 588714 | 588714
mt38www010 |  | Ud | Material auxiliar para instalaciones de calefacción. | 1 | 688.94 | 688.94
|  |  |  | Subtotal materiales: |  | 589403
2 |  |  | Mano de obra
mo004 |  | h | Oficial calefaccionista. | 5.289 | 12241 | 64742.8
mo103 |  | h | Medio oficial calefaccionista. | 5.289 | 8888.07 | 47009
|  |  |  | Subtotal mano de obra: |  | 111752
3 |  |  | Herramientas
|  | % | Herramientas | 2 | 701155 | 14023.1
Coste de mantenimiento decenal: $ 679.419,19 en los primeros 10 años. |  |  |  | Costos directos (1+2+3): |  | 715178