## Hoja 1
ICH040 | Ud | Estufa a leña.
Estufa a leña, potencia térmica nominal 7,5 kW, rendimiento 75%, volumen de calefacción, calculado con un requisito de 40 W/m³, 200 m³, revestimiento de acero color inoxidable, ventilación por convección natural.
Código |  | Unidad | Descripción | Cantidad | Costo unitario | Costo parcial
1 |  |  | Materiales
mt38arc040da |  | Ud | Estufa a leña, potencia térmica nominal 7,5 kW, rendimiento 75%, volumen de calefacción, calculado con un requisito de 40 W/m³, 200 m³, revestimiento de acero color inoxidable, ventilación por convección natural, compuesta de hogar de fundición, cristal cerámico resistente a los 800°C, cajón de cenizas, aire primario y aire secundario regulables manualmente y sacude-parrilla de accionamiento exterior. | 1 | 1688030 | 1688030
mt38arc600b |  | Ud | Puesta en marcha y formación en el manejo de estufa a leña. | 1 | 71640.3 | 71640.3
|  |  |  | Subtotal materiales: |  | 1759670.3
2 |  |  | Mano de obra
mo004 |  | h | Oficial calefaccionista. | 1.159 | 33423.5 | 38737.84
mo103 |  | h | Medio oficial calefaccionista. | 1.159 | 24268.4 | 28127.08
|  |  |  | Subtotal mano de obra: |  | 66864.92
3 |  |  | Herramientas
|  | % | Herramientas | 2 | 1826535.22 | 36530.7
Coste de mantenimiento decenal: $ 316.720,45 en los primeros 10 años. |  |  |  | Costos directos (1+2+3): |  | 1863065.92