## Hoja 1
ICM020 | Ud |  | Aerotermo eléctrico.
Aerotermo eléctrico mural, con caja de chapa de acero pintada, de 370x450x80 mm, caudal de aire 350 m³/h, nivel sonoro a 1,5 m 43 dBA, potencia 3 kW, parcializable en 2 etapas, ventilador helicoidal de aluminio con motor para alimentación monofásica a 230 V, resistencia eléctrica espiral aislada con polvo de cuarzo, interruptor de comando, contactor, protector térmico incorporado y soportes para pared.
Código |  | Unidad |  | Descripción | Cantidad | Costo unitario | Costo parcial
1 |  |  |  | Materiales
mt42csp010aa |  | Ud |  | Aerotermo eléctrico mural, con caja de chapa de acero pintada, de 370x450x80 mm, caudal de aire 350 m³/h, nivel sonoro a 1,5 m 43 dBA, potencia 3 kW, parcializable en 2 etapas, ventilador helicoidal de aluminio con motor para alimentación monofásica a 230 V, resistencia eléctrica espiral aislada con polvo de cuarzo, interruptor de comando, contactor, protector térmico incorporado y soportes para pared. | 1 | 447314 | 447314
[5 empty] | Subtotal materiales: |  | 447314
2 |  |  |  | Mano de obra
mo004 |  | h |  | Oficial calefaccionista. | 0.232 | 33423.5 | 7754.26
mo103 |  | h |  | Medio oficial calefaccionista. | 0.232 | 24268.4 | 5630.28
[5 empty] | Subtotal mano de obra: |  | 13384.5
3 |  |  |  | Herramientas
|  | % |  | Herramientas | 2 | 460699 | 9213.98
Coste de mantenimiento decenal: $ 70.486,94 en los primeros 10 años. |  |  |  |  | Costos directos (1+2+3): |  | 469913