## Hoja 1
ICN005 | m |  | Canalización de protección para la línea frigorífica, el cableado eléctrico de alimentación y la red de evacuación de condensados.
Canalización de protección para la línea frigorífica, el cableado eléctrico de alimentación y la red de evacuación de condensados, formada por canal protectora de PVC, color blanco, de 60x110 mm, aislante, con grado de protección IK08, estable frente a los rayos UV y con resistencia a la intemperie. Incluso piezas. El precio no incluye la línea frigorífica, el cableado eléctrico de alimentación ni la red de evacuación de condensados.
Código |  | Unidad |  | Descripción | Cantidad | Costo unitario | Costo parcial
1 |  |  |  | Materiales
mt42cag010f |  | m |  | Canal protectora de PVC, color blanco, de 60x110 mm, aislante, con grado de protección IK08, estable frente a los rayos UV y con resistencia a la intemperie, para alojar la línea frigorífica, el cableado eléctrico de alimentación y la red de evacuación de condensados, incluso piezas. | 1 | 9447.07 | 9447.07
[5 empty] | Subtotal materiales: |  | 9447.07
2 |  |  |  | Mano de obra
mo003 |  | h |  | Oficial electricista. | 0.091 | 12241 | 1113.93
mo102 |  | h |  | Medio oficial electricista. | 0.091 | 8888.07 | 808.81
[5 empty] | Subtotal mano de obra: |  | 1922.74
3 |  |  |  | Herramientas
|  | % |  | Herramientas | 2 | 11369.8 | 227.4
Coste de mantenimiento decenal: $ 579,86 en los primeros 10 años. |  |  |  |  | Costos directos (1+2+3): |  | 11597.2