## Hoja 1
ICO150 | m | Conducto de polipropileno.
Conducto para evacuación de los productos de la combustión o admisión de aire comburente, formado por caño de polipropileno color blanco, con junta de estanqueidad de EPDM, de 60 mm de diámetro interior, propagación retardada de la llama Euroclase D de reacción al fuego, temperatura máxima de 120°C, presión de trabajo de hasta 5000 Pa. Incluso accesorios, piezas especiales, módulos finales y material auxiliar para montaje y sujeción a la obra.
Código |  | Unidad | Descripción | Cantidad | Costo unitario | Costo parcial
1 |  |  | Materiales
mt20din101a |  | Ud | Material auxiliar para montaje y sujeción a la obra de los caños de polipropileno, de 60 mm de diámetro interior. | 1 | 12.37 | 12.37
mt20din100ap |  | m | Caño de polipropileno color blanco, con junta de estanqueidad de EPDM, de 60 mm de diámetro interior, propagación retardada de la llama Euroclase D de reacción al fuego, temperatura máxima de 120°C, presión de trabajo de hasta 5000 Pa, con el precio incrementado el 75% en concepto de accesorios, piezas especiales y módulos finales. | 1 | 360.76 | 360.76
|  |  |  | Subtotal materiales: |  | 373.13
2 |  |  | Mano de obra
mo004 |  | h | Oficial calefaccionista. | 0.315 | 12241 | 3855.92
mo103 |  | h | Medio oficial calefaccionista. | 0.315 | 8888.07 | 2799.74
|  |  |  | Subtotal mano de obra: |  | 6655.66
3 |  |  | Herramientas
|  | % | Herramientas | 2 | 7028.79 | 140.58
Coste de mantenimiento decenal: $ 1.648,96 en los primeros 10 años. |  |  |  | Costos directos (1+2+3): |  | 7169.37