## Hoja 1
ICO220 | m | Chimenea colectiva concéntrica de doble pared.
Chimenea colectiva modular concéntrica, metálica, formada por caño de doble pared, de 125/210 mm de diámetro, compuesto por pared interior de acero inoxidable AISI 316L y pared exterior de acero galvanizado, temperatura máxima de 450°C, presión de trabajo de hasta 40 Pa, instalada en el interior del edificio, para evacuación de los productos de la combustión y admisión de aire comburente, con tiro natural, de las calderas murales de condensación, a gas. Incluso accesorios, piezas especiales, módulos finales y material auxiliar para montaje y sujeción a la obra. El precio no incluye el conducto de conexión entre la caldera y la chimenea colectiva.
Código |  | Unidad | Descripción | Cantidad | Costo unitario | Costo parcial
1 |  |  | Materiales
mt20din256a |  | Ud | Material auxiliar para montaje y sujeción a la obra de los caños de doble pared, de 125/210 mm de diámetro. | 1 | 84.14 | 84.14
mt20din255am |  | m | Caño de doble pared, de 125/210 mm de diámetro, compuesto por pared interior de acero inoxidable AISI 316L y pared exterior de acero galvanizado, temperatura máxima de 450°C, presión de trabajo de hasta 40 Pa, con el precio incrementado el 60% en concepto de accesorios, piezas especiales y módulos finales. | 1 | 2243.98 | 2243.98
|  |  |  | Subtotal materiales: |  | 2328.12
2 |  |  | Mano de obra
mo004 |  | h | Oficial calefaccionista. | 0.455 | 12241 | 5569.67
mo103 |  | h | Medio oficial calefaccionista. | 0.455 | 8888.07 | 4044.07
|  |  |  | Subtotal mano de obra: |  | 9613.74
3 |  |  | Herramientas
|  | % | Herramientas | 2 | 11941.9 | 238.84
Coste de mantenimiento decenal: $ 4.019,63 en los primeros 10 años. |  |  |  | Costos directos (1+2+3): |  | 12180.7