## Hoja 1
ICP030 | Ud |  | Conducto extensible para climatizador evaporativo.
Conducto de descarga para climatizador evaporativo, con tramo extensible hasta 10 m de longitud.
Código |  | Unidad |  | Descripción | Cantidad | Costo unitario | Costo parcial
1 |  |  |  | Materiales
mt42ter050d |  | Ud |  | Conducto de descarga para climatizador evaporativo, con tramo extensible hasta 10 m de longitud, formado por difusor cónico de 900 mm de diámetro con tapa, caño extensible de 610 mm de diámetro, tolva de 660x660 mm, conducto rectangular de 660x660 mm y 750 mm de longitud y cuerda soporte. | 1 | 499388 | 499388
[5 empty] | Subtotal materiales: |  | 499388
2 |  |  |  | Mano de obra
mo005 |  | h |  | Oficial instalador de equipos de climatización. | 1.738 | 12241 | 21274.9
mo104 |  | h |  | Medio oficial instalador de equipos de climatización. | 1.738 | 8888.07 | 15447.5
[5 empty] | Subtotal mano de obra: |  | 36722.4
3 |  |  |  | Herramientas
|  | % |  | Herramientas | 2 | 536110 | 10722.2
Coste de mantenimiento decenal: $ 92.961,55 en los primeros 10 años. |  |  |  |  | Costos directos (1+2+3): |  | 546833