## Hoja 1
ICP030 | Ud |  | Conducto extensible para climatizador evaporativo.
Conducto de descarga motorizado, para climatizador evaporativo, con tramo extensible hasta 5 m de longitud.
Código |  | Unidad |  | Descripción | Cantidad | Costo unitario | Costo parcial
1 |  |  |  | Materiales
mt42ter055a |  | Ud |  | Conducto de descarga motorizado, para climatizador evaporativo, con tramo extensible hasta 5 m de longitud, formado por difusor cónico de 900 mm de diámetro con tapa, caño extensible de 610 mm de diámetro, tolva de 660x660 mm, conducto rectangular de 660x660 mm y 750 mm de longitud, motor de 285 W y 17 r.p.m., soporte para el motor, cuerda, carrete, interruptor final de carrera y pulsador para el accionamiento del motor. | 1 | 545369 | 545369
[5 empty] | Subtotal materiales: |  | 545369
2 |  |  |  | Mano de obra
mo005 |  | h |  | Oficial instalador de equipos de climatización. | 2.896 | 12241 | 35450
mo104 |  | h |  | Medio oficial instalador de equipos de climatización. | 2.896 | 8888.07 | 25739.8
[5 empty] | Subtotal mano de obra: |  | 61189.9
3 |  |  |  | Herramientas
|  | % |  | Herramientas | 2 | 606558 | 12131.2
Coste de mantenimiento decenal: $ 105.177,23 en los primeros 10 años. |  |  |  |  | Costos directos (1+2+3): |  | 618690