## Hoja 1
ICP035 | Ud |  | Pieza para formación de conducto rígido de descarga para climatizador evaporativo.
Tramo recto de conexión directa al difusor, de chapa de acero galvanizado, de 550x550x1500 mm.
Código |  | Unidad |  | Descripción | Cantidad | Costo unitario | Costo parcial
1 |  |  |  | Materiales
mt42ter071a |  | Ud |  | Tramo recto de conexión directa al difusor, de chapa de acero galvanizado, de 550x550x1500 mm. | 1 | 53177.4 | 53177.4
[5 empty] | Subtotal materiales: |  | 53177.4
2 |  |  |  | Mano de obra
mo005 |  | h |  | Oficial instalador de equipos de climatización. | 0.116 | 12241 | 1419.96
mo104 |  | h |  | Medio oficial instalador de equipos de climatización. | 0.116 | 8888.07 | 1031.02
[5 empty] | Subtotal mano de obra: |  | 2450.98
3 |  |  |  | Herramientas
|  | % |  | Herramientas | 2 | 55628.4 | 1112.57
Coste de mantenimiento decenal: $ 9.645,97 en los primeros 10 años. |  |  |  |  | Costos directos (1+2+3): |  | 56741