## Hoja 1
ICQ050 | Ud |  | Sistema de llenado de silo para biomasa.
Sistema de llenado horizontal de silo, para combustible de biomasa, formado por motor para transportador helicoidal sinfín, de 5,5 kW de potencia, con protección contra explosiones, tablero eléctrico para motor y transportador helicoidal sinfín de 8 m de longitud, anclado al paramento mediante soportes. Totalmente montado, conexionado y probado.
Código |  | Unidad |  | Descripción | Cantidad | Costo unitario | Costo parcial
1 |  |  |  | Materiales
mt38cbh020d |  | Ud |  | Motor para transportador helicoidal sinfín, de 5,5 kW de potencia, con protección contra explosiones, para tanque de difícil accesibilidad en la zona de descarga de combustible. | 1 | 1533350 | 1533350
mt38cbh025a |  | Ud |  | Tablero eléctrico para motor. | 1 | 325062 | 325062
mt38cbh030a |  | m |  | Tornillo sinfín de 230 mm de diámetro. | 8 | 49579 | 396632
mt38cbh035a |  | Ud |  | Soporte intermedio para tornillo sinfín. | 1 | 142739 | 142739
mt38cbh106a |  | Ud |  | Supervisión y dirección del procedimiento de ensamblaje y conexionado interno de sistema de llenado horizontal de silo de biomasa. | 1 | 157933 | 157933
[5 empty] | Subtotal materiales: |  | 2555720
2 |  |  |  | Mano de obra
mo003 |  | h |  | Oficial electricista. | 8.228 | 12241 | 100719
mo102 |  | h |  | Medio oficial electricista. | 8.228 | 8888.07 | 73131
[5 empty] | Subtotal mano de obra: |  | 173850
3 |  |  |  | Herramientas
|  | % |  | Herramientas | 2 | 2729570 | 54591.3
Coste de mantenimiento decenal: $ 1.113.662,73 en los primeros 10 años. |  |  |  |  | Costos directos (1+2+3): |  | 2784160