## Hoja 1
ICQ060 | Ud | Depósito prefabricado para almacenaje de pellets.
Tanque no subterráneo para almacenaje de pellets, de tejido sintético, con estructura y tolva de acero, de 1,70x1,70 m y altura regulable de 1,80 a 2,50 m, de 3,2 t de capacidad máxima. Totalmente montado, conexionado y probado.
Código |  | Unidad | Descripción | Cantidad | Costo unitario | Costo parcial
1 |  |  | Materiales
mt38cbh045aa |  | Ud | Tanque no subterráneo para almacenaje de pellets, de tejido sintético, con estructura y tolva de acero, de 1,70x1,70 m y altura regulable de 1,80 a 2,50 m, de 3,2 t de capacidad máxima, con sistema automático de extracción del combustible. | 1 | 2936000 | 2936000
|  |  |  | Subtotal materiales: |  | 2936000
2 |  |  | Mano de obra
mo003 |  | h | Oficial electricista. | 4.702 | 33423.5 | 157157.3
mo102 |  | h | Medio oficial electricista. | 4.702 | 24268.4 | 114110.02
|  |  |  | Subtotal mano de obra: |  | 271267.32
3 |  |  | Herramientas
|  | % | Herramientas | 2 | 3207267.32 | 64145.35
Coste de mantenimiento decenal: $ 261.713,06 en los primeros 10 años. |  |  |  | Costos directos (1+2+3): |  | 3271412.67