## Hoja 1
ICR115 | Ud |  | Recuperador de calor y humedad aire-aire. Instalación en techo.
Recuperador entálpico aire-aire, eficiencia de recuperación calorífica a velocidad alta 76%, caudal de aire nominal a velocidad máxima 250 m³/h, presión de aire nominal a velocidad máxima 70 Pa, consumo eléctrico a velocidad alta 125 W, dimensiones 285x525x776 mm, peso 24 kg, presión sonora a velocidad máxima 28 dBA, alimentación monofásica (230V/50Hz), con conexiones de 150 mm de diámetro, intercambiador de calor de alta eficiencia, prefiltros de aire, ventiladores con motor DC de 3 velocidades, con cambio de modo automático de operación de recuperación a free-cooling y posibilidad de control domótico. Instalación en techo.
Código |  | Unidad |  | Descripción | Cantidad | Costo unitario | Costo parcial
1 |  |  |  | Materiales
mt42dai650b |  | Ud |  | Recuperador entálpico aire-aire, eficiencia de recuperación calorífica a velocidad alta 76%, caudal de aire nominal a velocidad máxima 250 m³/h, presión de aire nominal a velocidad máxima 70 Pa, consumo eléctrico a velocidad alta 125 W, dimensiones 285x525x776 mm, peso 24 kg, presión sonora a velocidad máxima 28 dBA, alimentación monofásica (230V/50Hz), con conexiones de 150 mm de diámetro, intercambiador de calor de alta eficiencia, prefiltros de aire, ventiladores con motor DC de 3 velocidades, con cambio de modo automático de operación de recuperación a free-cooling y posibilidad de control domótico. | 1 | 797262 | 797262
[5 empty] | Subtotal materiales: |  | 797262
2 |  |  |  | Mano de obra
mo005 |  | h |  | Oficial instalador de equipos de climatización. | 0.817 | 12241 | 10000.9
mo104 |  | h |  | Medio oficial instalador de equipos de climatización. | 0.817 | 8888.07 | 7261.55
[5 empty] | Subtotal mano de obra: |  | 17262.5
3 |  |  |  | Herramientas
|  | % |  | Herramientas | 2 | 814524 | 16290.5
Coste de mantenimiento decenal: $ 141.238,48 en los primeros 10 años. |  |  |  |  | Costos directos (1+2+3): |  | 830815