## Hoja 1
ICR001 | Ud |  | Ventilador.
Ventilador helicoidal mural con hélice de plástico reforzada con fibra de vidrio, motor para alimentación monofásica a 230 V y 50 Hz de frecuencia, con protección térmica, aislamiento clase F, grado de protección IP65 y caja de bornes ignífuga con condensador, de 2500 r.p.m., potencia absorbida 0,25 kW, caudal máximo 2160 m³/h, nivel de presión sonora 65 dBA. Incluso accesorios y elementos de fijación.
Código |  | Unidad |  | Descripción | Cantidad | Costo unitario | Costo parcial
1 |  |  |  | Materiales
mt42vsp205a |  | Ud |  | Ventilador helicoidal mural con hélice de plástico reforzada con fibra de vidrio, motor para alimentación monofásica a 230 V y 50 Hz de frecuencia, con protección térmica, aislamiento clase F, grado de protección IP65 y caja de bornes ignífuga con condensador, de 2500 r.p.m., potencia absorbida 0,25 kW, caudal máximo 2160 m³/h, nivel de presión sonora 65 dBA. | 1 | 616330 | 616330
mt42vsp900a |  | Ud |  | Accesorios y elementos de fijación de ventilador helicoidal mural. | 1 | 46269.5 | 46269.5
[5 empty] | Subtotal materiales: |  | 662599.5
2 |  |  |  | Mano de obra
mo011 |  | h |  | Oficial montador. | 4.668 | 33423.5 | 156020.9
mo080 |  | h |  | Medio oficial montador. | 4.668 | 24314.7 | 113501.02
[5 empty] | Subtotal mano de obra: |  | 269521.92
3 |  |  |  | Herramientas
|  | % |  | Herramientas | 2 | 932121.42 | 18642.43
Coste de mantenimiento decenal: $ 903.225,48 en los primeros 10 años. |  |  |  |  | Costos directos (1+2+3): |  | 950763.85