## Hoja 1
ICR009 | Ud | Extractor eólico híbrido.
Extractor eólico híbrido, de aluminio (Dureza H-24) resistente a la corrosión, de 250 mm de diámetro nominal de entrada, de 1000 m³/h de caudal de aire, 440 mm de diámetro y 420 mm de altura, resistencia al viento de hasta 120 km/h, compuesto por sombrerete giratorio de aluminio, motor de tipo EC de bajo consumo de accionamiento automático, de 50 W de potencia, para alimentación a 230 V y 50/60 Hz de frecuencia, grado de protección IP54, estructura de acero galvanizado, rodamientos de acero inoxidable y muelle amortiguador de acero inoxidable, con sistema de fijación de componentes con remaches de aluminio. Incluso elementos de fijación.
Código |  | Unidad | Descripción | Cantidad | Costo unitario | Costo parcial
1 |  |  | Materiales
mt42ecc110aa |  | Ud | Extractor eólico híbrido, de aluminio (Dureza H-24) resistente a la corrosión, de 250 mm de diámetro nominal de entrada, de 1000 m³/h de caudal de aire, 440 mm de diámetro y 420 mm de altura, resistencia al viento de hasta 120 km/h, compuesto por sombrerete giratorio de aluminio, motor de tipo EC de bajo consumo de accionamiento automático, de 50 W de potencia, para alimentación a 230 V y 50/60 Hz de frecuencia, grado de protección IP54, estructura de acero galvanizado, rodamientos de acero inoxidable y muelle amortiguador de acero inoxidable, con sistema de fijación de componentes con remaches de aluminio, con elementos de fijación. | 1 | 637002 | 637002
|  |  |  | Subtotal materiales: |  | 637002
2 |  |  | Mano de obra
mo011 |  | h | Oficial montador. | 0.193 | 34893.3 | 6734.41
mo080 |  | h | Medio oficial montador. | 0.096 | 25378.9 | 2436.38
|  |  |  | Subtotal mano de obra: |  | 9170.79
3 |  |  | Herramientas
|  | % | Herramientas | 2 | 646173 | 12923.5
Coste de mantenimiento decenal: $ 428.412,58 en los primeros 10 años. |  |  |  | Costos directos (1+2+3): |  | 659096