## Hoja 1
ICR013 | Ud |  | Ventilador de techo.
Ventilador de techo, de 800 mm de diámetro, con tres palas y cuerpo de metal, acabado lacado, color blanco, y motor de tres velocidades para alimentación monofásica a 230 V y 50 Hz de frecuencia, con protección térmica, de 280 r.p.m., potencia absorbida 45 W, caudal máximo 6400 m³/h, nivel de presión sonora 45 dBA. Incluso accesorios y elementos de fijación.
Código |  | Unidad |  | Descripción | Cantidad | Costo unitario | Costo parcial
1 |  |  |  | Materiales
mt42svs700a |  | Ud |  | Ventilador de techo, de 800 mm de diámetro, con tres palas y cuerpo de metal, acabado lacado, color blanco, y motor de tres velocidades para alimentación monofásica a 230 V y 50 Hz de frecuencia, con protección térmica, de 280 r.p.m., potencia absorbida 45 W, caudal máximo 6400 m³/h, nivel de presión sonora 45 dBA, incluso regulador de velocidad. | 1 | 59067.5 | 59067.5
[5 empty] | Subtotal materiales: |  | 59067.5
2 |  |  |  | Mano de obra
mo011 |  | h |  | Oficial montador. | 0.117 | 34893.3 | 4082.52
mo080 |  | h |  | Medio oficial montador. | 0.117 | 25378.9 | 2969.33
[5 empty] | Subtotal mano de obra: |  | 7051.85
3 |  |  |  | Herramientas
|  | % |  | Herramientas | 2 | 66119.3 | 1322.39
Coste de mantenimiento decenal: $ 23.604,60 en los primeros 10 años. |  |  |  |  | Costos directos (1+2+3): |  | 67441.7