## Hoja 1
ICR017 | Ud | Pieza con juntas de EPDM para conducto circular.
Codo 30° con juntas de EPDM de doble labio, para conducto circular de acero galvanizado, de 125 mm de diámetro.
Código |  |  | Unidad | Descripción | Cantidad | Costo unitario | Costo parcial
1 |  |  |  | Materiales
mt42cos218abb |  |  | Ud | Codo 30° con juntas de EPDM de doble labio, para conducto circular de acero galvanizado, de 125 mm de diámetro, estanqueidad al aire clase D. | 1 | 18866.8 | 18866.8
[5 empty] | Subtotal materiales: |  | 18866.8
2 |  |  |  | Mano de obra
mo013 |  |  | h | Oficial colocador de conductos de chapa metálica. | 0.058 | 34893.3 | 2023.81
mo084 |  |  | h | Medio oficial colocador de conductos de chapa metálica. | 0.058 | 25378.9 | 1471.98
[5 empty] | Subtotal mano de obra: |  | 3495.79
3 |  |  |  | Herramientas
|  |  | % | Herramientas | 2 | 22362.59 | 447.25
Coste de mantenimiento decenal: $ 3.877,68 en los primeros 10 años. |  |  |  |  | Costos directos (1+2+3): |  | 22809.84