## Hoja 1
ICR020 | m² |  | Conducto de chapa galvanizada.
Red de conductos de distribución de aire para climatización, constituida por conductos de chapa galvanizada de 0,6 mm de espesor y juntas transversales con vaina deslizante tipo bayoneta. Incluso embocaduras, ramales a 45°, accesorios de montaje, elementos de fijación y piezas especiales.
Código |  | Unidad |  | Descripción | Cantidad | Costo unitario | Costo parcial
1 |  |  |  | Materiales
mt42con115a |  | Ud |  | Repercusión, por m², de material auxiliar para fijación a la obra de conductos autoportantes para la distribución de aire en ventilación y climatización. | 1 | 1499.07 | 1499.07
mt42con110a |  | m² |  | Chapa galvanizada de 0,6 mm de espesor, y juntas transversales con vaina deslizante tipo bayoneta, para la formación de conductos autoportantes para la distribución de aire en ventilación y climatización. | 1.05 | 9993.83 | 10493.52
[5 empty] | Subtotal materiales: |  | 11992.59
2 |  |  |  | Mano de obra
mo013 |  | h |  | Oficial colocador de conductos de chapa metálica. | 0.467 | 34893.3 | 16295.17
mo084 |  | h |  | Medio oficial colocador de conductos de chapa metálica. | 0.467 | 25378.9 | 11851.95
[5 empty] | Subtotal mano de obra: |  | 28147.12
3 |  |  |  | Herramientas
|  | % |  | Herramientas | 2 | 40139.71 | 802.79
Coste de mantenimiento decenal: $ 6.960,23 en los primeros 10 años. |  |  |  |  | Costos directos (1+2+3): |  | 40942.5