## Hoja 1
ICR032 | Ud | Rejilla para fancoil de antepecho.
Rejilla para antepecho, de aluminio extruido, anodizado color natural E6-C-0, de 345x145 mm, con lamas horizontales fijas con una separación de 12,5 mm, salida de aire perpendicular a la rejilla. Incluso accesorios de montaje y elementos de fijación.
Código |  | Unidad | Descripción | Cantidad | Costo unitario | Costo parcial
1 |  |  | Materiales
mt42trx055bea |  | Ud | Rejilla para antepecho, de aluminio extruido, anodizado color natural E6-C-0, de 345x145 mm, con lamas horizontales fijas con una separación de 12,5 mm, salida de aire perpendicular a la rejilla. | 1 | 41150.2 | 41150.2
|  |  |  | Subtotal materiales: |  | 41150.2
2 |  |  | Mano de obra
mo005 |  | h | Oficial instalador de equipos de climatización. | 0.187 | 34893.3 | 6525.05
mo104 |  | h | Medio oficial instalador de equipos de climatización. | 0.187 | 25332.7 | 4737.21
|  |  |  | Subtotal mano de obra: |  | 11262.3
3 |  |  | Herramientas
|  | % | Herramientas | 2 | 52412.5 | 1048.25
Coste de mantenimiento decenal: $ 9.088,32 en los primeros 10 años. |  |  |  | Costos directos (1+2+3): |  | 53460.7