## Hoja 1
ICR040 | Ud | Difusor.
Difusor rotacional de deflectores fijos con placa frontal circular, con plenum de conexión horizontal de chapa de acero galvanizado, pintado en color RAL 9010, para instalar en alturas de hasta 4 m. Incluso accesorios de montaje y elementos de fijación.
Código |  | Unidad | Descripción | Cantidad | Costo unitario | Costo parcial
1 |  |  | Materiales
mt42trx280asc |  | Ud | Difusor rotacional de deflectores fijos con placa frontal circular, con plenum de conexión horizontal de chapa de acero galvanizado, pintado en color RAL 9010. | 1 | 267407 | 267407
|  |  |  | Subtotal materiales: |  | 267407
2 |  |  | Mano de obra
mo005 |  | h | Oficial instalador de equipos de climatización. | 0.255 | 33423.5 | 8523
mo104 |  | h | Medio oficial instalador de equipos de climatización. | 0.255 | 24268.4 | 6188.45
|  |  |  | Subtotal mano de obra: |  | 14711.5
3 |  |  | Herramientas
|  | % | Herramientas | 2 | 282118 | 5642.36
Coste de mantenimiento decenal: $ 48.919,26 en los primeros 10 años. |  |  |  | Costos directos (1+2+3): |  | 287760