## Hoja 1
ICR050 | Ud | Rejilla de retorno.
Rejilla de retorno, de aluminio extruido, anodizado color natural E6-C-0, con lamas horizontales regulables individualmente, de 625x125 mm, fijación oculta (con marco de montaje de chapa de acero galvanizado), montada en pared. Incluso accesorios de montaje y elementos de fijación.
Código |  | Unidad | Descripción | Cantidad | Costo unitario | Costo parcial
1 |  |  | Materiales
mt42trx010aae |  | Ud | Rejilla de retorno, de aluminio extruido, anodizado color natural E6-C-0, con lamas horizontales regulables individualmente, de 625x125 mm, fijación oculta (con marco de montaje de chapa de acero galvanizado). | 1 | 54986.9 | 54986.9
|  |  |  | Subtotal materiales: |  | 54986.9
2 |  |  | Mano de obra
mo005 |  | h | Oficial instalador de equipos de climatización. | 0.266 | 34893.3 | 9281.63
mo104 |  | h | Medio oficial instalador de equipos de climatización. | 0.266 | 25332.7 | 6738.49
|  |  |  | Subtotal mano de obra: |  | 16020.1
3 |  |  | Herramientas
|  | % | Herramientas | 2 | 71007.1 | 1420.14
Coste de mantenimiento decenal: $ 12.312,63 en los primeros 10 años. |  |  |  | Costos directos (1+2+3): |  | 72427.2