## Hoja 1
ICR070 | Ud | Rejilla de intemperie.
Rejilla de intemperie para instalaciones de ventilación, marco frontal y lamas de chapa perfilada de acero galvanizado, de 400x330 mm, tela metálica de acero galvanizado con malla de 20x20 mm. Incluso accesorios de montaje y elementos de fijación.
Código |  | Unidad | Descripción | Cantidad | Costo unitario | Costo parcial
1 |  |  | Materiales
mt42trx370aa1 |  | Ud | Rejilla de intemperie para instalaciones de ventilación, marco frontal y lamas de chapa perfilada de acero galvanizado, de 400x330 mm, tela metálica de acero galvanizado con malla de 20x20 mm, con elementos de fijación. | 1 | 141096 | 141096
|  |  |  | Subtotal materiales: |  | 141096
2 |  |  | Mano de obra
mo005 |  | h | Oficial instalador de equipos de climatización. | 0.19 | 33423.5 | 6350.47
mo104 |  | h | Medio oficial instalador de equipos de climatización. | 0.19 | 24268.4 | 4611
|  |  |  | Subtotal mano de obra: |  | 10961.5
3 |  |  | Herramientas
|  | % | Herramientas | 2 | 152057 | 3041.14
Coste de mantenimiento decenal: $ 54.284,39 en los primeros 10 años. |  |  |  | Costos directos (1+2+3): |  | 155098