## Hoja 1
ICR117 | Ud | Recuperador de calor y humedad aire-aire, con batería de agua. Instalación en techo.
Recuperador de calor aire-aire, clase de eficiencia energética A, caudal de aire 300 m³/h, consumo eléctrico 163 W, eficiencia de recuperación calorífica 92%, dimensiones 310x1185x644 mm, peso 37 kg, presión estática de aire nominal 300 Pa, alimentación monofásica (230V/50Hz), con conexiones de 160 mm de diámetro, conexiones de 160 mm de diámetro, intercambiador de placas de flujo cruzado extraíble para su limpieza, ventiladores centrífugos con motor de tipo EC de bajo consumo, filtro de aire ISO 60% (G4), 2 entradas analógicas 0-10V y bypass con servomotor para cambio de modo de operación de recuperación a free-cooling; batería de agua para poscalentamiento. Instalación en techo. Incluso elementos para suspensión del techo.
Código |  | Unidad | Descripción | Cantidad | Costo unitario | Costo parcial
1 |  |  | Materiales
mt42wol092e |  | Ud | Recuperador de calor aire-aire, clase de eficiencia energética A, caudal de aire 300 m³/h, consumo eléctrico 163 W, eficiencia de recuperación calorífica 92%, dimensiones 310x1185x644 mm, peso 37 kg, presión estática de aire nominal 300 Pa, alimentación monofásica (230V/50Hz), con conexiones de 160 mm de diámetro, conexiones de 160 mm de diámetro, intercambiador de placas de flujo cruzado extraíble para su limpieza, ventiladores centrífugos con motor de tipo EC de bajo consumo, filtro de aire ISO 60% (G4), 2 entradas analógicas 0-10V y bypass con servomotor para cambio de modo de operación de recuperación a free-cooling. | 1 | 3116440 | 3116440
mt42wol609b |  | Ud | Intercambiador entálpico para recuperación de calor y humedad, para recuperador de calor. | 1 | 1920860 | 1920860
mt42wol611a |  | Ud | Batería de agua para poscalentamiento, de 1000 W, para recuperador de calor. | 1 | 521542 | 521542
mt42www090 |  | Ud | Kit de soportes para suspensión del techo, formado por cuatro varillas roscadas de acero galvanizado, con sus tarugos, tuercas y arandelas correspondientes. | 1 | 26268.1 | 26268.1
|  |  |  | Subtotal materiales: |  | 5585110
2 |  |  | Mano de obra
mo005 |  | h | Oficial instalador de equipos de climatización. | 0.817 | 34893.3 | 28507.8
mo104 |  | h | Medio oficial instalador de equipos de climatización. | 0.817 | 25332.7 | 20696.8
|  |  |  | Subtotal mano de obra: |  | 49204.6
3 |  |  | Herramientas
|  | % | Herramientas | 2 | 5634320 | 112686
Coste de mantenimiento decenal: $ 976.990,30 en los primeros 10 años. |  |  |  | Costos directos (1+2+3): |  | 5747000