## Hoja 1
ICR130 | Ud | Visera contra la lluvia para conducto circular.
Visera contra la lluvia de acero galvanizado, para conducto de 80 mm de diámetro, con malla de protección contra la entrada de hojas y pájaros.
Código |  | Unidad | Descripción | Cantidad | Costo unitario | Costo parcial
1 |  |  | Materiales
mt42svs500aa |  | Ud | Visera contra la lluvia de acero galvanizado, para conducto de 80 mm de diámetro, con malla de protección contra la entrada de hojas y pájaros. | 1 | 48553.5 | 48553.5
|  |  |  | Subtotal materiales: |  | 48553.5
2 |  |  | Mano de obra
mo005 |  | h | Oficial instalador de equipos de climatización. | 0.117 | 34893.3 | 4082.52
mo104 |  | h | Medio oficial instalador de equipos de climatización. | 0.117 | 25332.7 | 2963.93
|  |  |  | Subtotal mano de obra: |  | 7046.45
3 |  |  | Herramientas
|  | % | Herramientas | 2 | 55599.95 | 1112
Coste de mantenimiento decenal: $ 9.641,02 en los primeros 10 años. |  |  |  | Costos directos (1+2+3): |  | 56711.95