## Hoja 1
ICS077 | Ud | Válvula para radiador.
Llave manual para radiador, de asiento, de paso en escuadra, con conexión roscada de 24x19 mm compatible con adaptadores para caños multicapa y conexión de 1/2" de diámetro con el radiador, con cuerpo de latón, vástago de acero inoxidable, guarniciones de EPDM/HPF y mando manual de ABS, con adaptador para unión a compresión de caño de 16 mm de diámetro y 2 mm de espesor con rosca 24x19 mm. Incluso elementos de montaje y accesorios necesarios para su correcto funcionamiento.
Código |  | Unidad | Descripción | Cantidad | Costo unitario | Costo parcial
1 |  |  | Materiales
mt38alb515a |  | Ud | Llave manual para radiador, de asiento, de paso en escuadra, con conexión roscada de 24x19 mm compatible con adaptadores para caños multicapa y conexión de 1/2" de diámetro con el radiador, con cuerpo de latón, vástago de acero inoxidable, guarniciones de EPDM/HPF y mando manual de ABS. | 1 | 3718.42 | 3718.42
mt38alb500b |  | Ud | Adaptador para unión a compresión de caño de 16 mm de diámetro y 2 mm de espesor con rosca 24x19 mm. | 1 | 1557.34 | 1557.34
mt38www012 |  | Ud | Material auxiliar para instalaciones de calefacción y agua caliente sanitaria | 0.1 | 861.18 | 86.12
|  |  |  | Subtotal materiales: |  | 5361.88
2 |  |  | Mano de obra
mo004 |  | h | Oficial calefaccionista. | 0.117 | 12241 | 1432.2
mo103 |  | h | Medio oficial calefaccionista. | 0.117 | 8888.07 | 1039.9
|  |  |  | Subtotal mano de obra: |  | 2472.1
3 |  |  | Herramientas
|  | % | Herramientas | 2 | 7833.98 | 156.68
Coste de mantenimiento decenal: $ 2.237,38 en los primeros 10 años. |  |  |  | Costos directos (1+2+3): |  | 7990.66