## Hoja 1
ICS077 | Ud | Válvula para radiador.
Llave monotubo manual para radiador, reversible, con sonda de penetración de acero cincado de 45 cm de longitud, conexión roscada de 24x19 mm compatible con adaptadores para caños multicapa y conexión de 1/2" de diámetro con el radiador, con cuerpo de latón, vástago de acero inoxidable, guarniciones de EPDM y mando manual de ABS, con adaptador para unión a compresión de caño de 14 mm de diámetro y 2 mm de espesor con rosca 24x19 mm. Incluso elementos de montaje y accesorios necesarios para su correcto funcionamiento.
Código |  | Unidad | Descripción | Cantidad | Costo unitario | Costo parcial
1 |  |  | Materiales
mt38alb540a |  | Ud | Llave monotubo manual para radiador, reversible, con sonda de penetración de acero cincado de 45 cm de longitud, conexión roscada de 24x19 mm compatible con adaptadores para caños multicapa y conexión de 1/2" de diámetro con el radiador, con cuerpo de latón, vástago de acero inoxidable, guarniciones de EPDM y mando manual de ABS. | 1 | 7290.11 | 7290.11
mt38alb500a |  | Ud | Adaptador para unión a compresión de caño de 14 mm de diámetro y 2 mm de espesor con rosca 24x19 mm. | 1 | 1557.34 | 1557.34
mt38www012 |  | Ud | Material auxiliar para instalaciones de calefacción y agua caliente sanitaria | 0.1 | 861.18 | 86.12
|  |  |  | Subtotal materiales: |  | 8933.57
2 |  |  | Mano de obra
mo004 |  | h | Oficial calefaccionista. | 0.117 | 12241 | 1432.2
mo103 |  | h | Medio oficial calefaccionista. | 0.117 | 8888.07 | 1039.9
|  |  |  | Subtotal mano de obra: |  | 2472.1
3 |  |  | Herramientas
|  | % | Herramientas | 2 | 11405.7 | 228.11
Coste de mantenimiento decenal: $ 3.257,46 en los primeros 10 años. |  |  |  | Costos directos (1+2+3): |  | 11633.8