## Hoja 1
ICS077 | Ud | Válvula para radiador.
Llave monotubo/bitubo termostatizable combinada con detentor para radiador, con sonda de penetración de acero cincado de 45 cm de longitud, conexión roscada de 24x19 mm compatible con adaptadores para caños multicapa y conexión de 1/2" de diámetro con el radiador, con cuerpo de latón, vástago de acero inoxidable, guarniciones de EPDM y mando manual de ABS, con adaptador para unión a compresión de caño de 20 mm de diámetro y 2,5 mm de espesor con rosca 24x19 mm, cabezal termostático, con limitador de escala, para la regulación de la apertura de una llave para radiador. Incluso elementos de montaje y accesorios necesarios para su correcto funcionamiento.
Código |  | Unidad | Descripción | Cantidad | Costo unitario | Costo parcial
1 |  |  | Materiales
mt38alb526a |  | Ud | Llave monotubo/bitubo termostatizable combinada con detentor para radiador, con sonda de penetración de acero cincado de 45 cm de longitud, conexión roscada de 24x19 mm compatible con adaptadores para caños multicapa y conexión de 1/2" de diámetro con el radiador, con cuerpo de latón, vástago de acero inoxidable, guarniciones de EPDM y mando manual de ABS. | 1 | 12445.1 | 12445.1
mt38alb500d |  | Ud | Adaptador para unión a compresión de caño de 20 mm de diámetro y 2,5 mm de espesor con rosca 24x19 mm. | 1 | 1557.34 | 1557.34
mt38alb511a |  | Ud | Cabezal termostático, con limitador de escala, para la regulación de la apertura de una llave para radiador. | 1 | 7917.84 | 7917.84
mt38www012 |  | Ud | Material auxiliar para instalaciones de calefacción y agua caliente sanitaria | 0.1 | 861.18 | 86.12
|  |  |  | Subtotal materiales: |  | 22006.4
2 |  |  | Mano de obra
mo004 |  | h | Oficial calefaccionista. | 0.117 | 12241 | 1432.2
mo103 |  | h | Medio oficial calefaccionista. | 0.117 | 8888.07 | 1039.9
|  |  |  | Subtotal mano de obra: |  | 2472.1
3 |  |  | Herramientas
|  | % | Herramientas | 2 | 24478.5 | 489.57
Coste de mantenimiento decenal: $ 6.991,06 en los primeros 10 años. |  |  |  | Costos directos (1+2+3): |  | 24968.1