## Hoja 1
ICS085 | Ud | Medidor calorífico.
Medidor de energía para calefacción, de chorro simple, diámetro nominal 1/2", para caudal nominal 1,5 m³/h, de lectura directa, formado por un medidor volumétrico, un módulo electrónico para lectura de datos, extraíble, para cómputo de temperaturas del medidor de energía y configuración de la cantidad de pulsos con batería interna de 3 V y dos sondas de temperatura, una para la ida y otra para el retorno, con T portasonda de temperatura, de 1/2" de diámetro.
Código |  | Unidad | Descripción | Cantidad | Costo unitario | Costo parcial
1 |  |  | Materiales
mt38alb730aa |  | Ud | Medidor de energía para calefacción, de chorro simple, diámetro nominal 1/2", para caudal nominal 1,5 m³/h, de lectura directa, formado por un medidor volumétrico, un módulo electrónico para lectura de datos, extraíble, para cómputo de temperaturas del medidor de energía y configuración de la cantidad de pulsos con batería interna de 3 V y dos sondas de temperatura, una para la ida y otra para el retorno. | 1 | 95117.3 | 95117.3
mt38alb732a |  | Ud | Juego de racores, de 1/2" de diámetro, para medidor de energía. | 1 | 1474.17 | 1474.17
mt38alb731a |  | Ud | T portasonda de temperatura, de 1/2" de diámetro, para medidor de energía. | 2 | 6057.43 | 12114.9
mt38www012 |  | Ud | Material auxiliar para instalaciones de calefacción y agua caliente sanitaria | 0.05 | 861.18 | 43.06
|  |  |  | Subtotal materiales: |  | 108749
2 |  |  | Mano de obra
mo004 |  | h | Oficial calefaccionista. | 0.467 | 12241 | 5716.56
|  |  |  | Subtotal mano de obra: |  | 5716.56
3 |  |  | Herramientas
|  | % | Herramientas | 2 | 114466 | 2289.32
Coste de mantenimiento decenal: $ 29.188,82 en los primeros 10 años. |  |  |  | Costos directos (1+2+3): |  | 116755