## Hoja 1
ICS087 | Ud | Equipo premontado con medidor calorífico para circuito de calefacción.
Equipo premontado para circuito de calefacción para 2 viviendas, con medidor de energía de 2,5 m³/h de caudal nominal y de lectura directa, alimentación del medidor por batería, DN 15 mm, con colector modular componible DN 25 mm con tapones ciegos, llaves de corte con termómetro integrado en impulsión y en retorno, llave de corte en retorno, válvula de 2 vías con regulador de 7 posiciones para equilibrado manual y actuador termoeléctrico a 2 hilos, filtro retenedor de residuos y carcasa de polietileno expandido de 15 mm de espesor para aislamiento térmico.
Código |  | Unidad | Descripción | Cantidad | Costo unitario | Costo parcial
1 |  |  | Materiales
mt38alb782faA |  | Ud | Equipo premontado para circuito de calefacción para 2 viviendas, con medidor de energía de 2,5 m³/h de caudal nominal y de lectura directa, alimentación del medidor por batería, DN 15 mm, con colector modular componible DN 25 mm con tapones ciegos, llaves de corte con termómetro integrado en impulsión y en retorno, llave de corte en retorno, válvula de 2 vías con regulador de 7 posiciones para equilibrado manual y actuador termoeléctrico a 2 hilos, filtro retenedor de residuos y carcasa de polietileno expandido de 15 mm de espesor para aislamiento térmico. | 1 | 500588 | 500588
mt38www012 |  | Ud | Material auxiliar para instalaciones de calefacción y agua caliente sanitaria | 1 | 861.18 | 861.18
|  |  |  | Subtotal materiales: |  | 501449
2 |  |  | Mano de obra
mo004 |  | h | Oficial calefaccionista. | 1.167 | 12241 | 14285.3
|  |  |  | Subtotal mano de obra: |  | 14285.3
3 |  |  | Herramientas
|  | % | Herramientas | 2 | 515734 | 10314.7
Coste de mantenimiento decenal: $ 131.512,17 en los primeros 10 años. |  |  |  | Costos directos (1+2+3): |  | 526049