## Hoja 1
ICS090 | Ud | Medidor de agua.
Medidor de agua para calefacción de chorro múltiple, con emisor de impulsos, para roscar, de 40 mm de diámetro nominal y temperatura máxima del líquido conducido 120°C.
Código |  | Unidad | Descripción | Cantidad | Costo unitario | Costo parcial
1 |  |  | Materiales
mt37cic055e |  | Ud | Medidor de agua para calefacción de chorro múltiple, con emisor de impulsos, para roscar, de 40 mm de diámetro nominal y temperatura máxima del líquido conducido 120°C. | 1 | 6118.04 | 6118.04
mt38www012 |  | Ud | Material auxiliar para instalaciones de calefacción y agua caliente sanitaria | 1 | 861.18 | 861.18
|  |  |  | Subtotal materiales: |  | 6979.22
2 |  |  | Mano de obra
mo004 |  | h | Oficial calefaccionista. | 0.642 | 12241 | 7858.74
|  |  |  | Subtotal mano de obra: |  | 7858.74
3 |  |  | Herramientas
|  | % | Herramientas | 2 | 14838 | 296.76
Coste de mantenimiento decenal: $ 3.783,68 en los primeros 10 años. |  |  |  | Costos directos (1+2+3): |  | 15134.7