## Hoja 1
ICS090 | Ud | Medidor de agua.
Medidor para agua caliente sanitaria de chorro múltiple, preequipado para emisor de impulsos, para roscar, de 32 mm de diámetro nominal y temperatura máxima del líquido conducido 90°C.
Código |  | Unidad | Descripción | Cantidad | Costo unitario | Costo parcial
1 |  |  | Materiales
mt37cic045d |  | Ud | Medidor para agua caliente sanitaria de chorro múltiple, preequipado para emisor de impulsos, para roscar, de 32 mm de diámetro nominal y temperatura máxima del líquido conducido 90°C. | 1 | 4270.2 | 4270.2
mt38www012 |  | Ud | Material auxiliar para instalaciones de calefacción y agua caliente sanitaria | 1 | 861.18 | 861.18
|  |  |  | Subtotal materiales: |  | 5131.38
2 |  |  | Mano de obra
mo004 |  | h | Oficial calefaccionista. | 0.583 | 12241 | 7136.52
|  |  |  | Subtotal mano de obra: |  | 7136.52
3 |  |  | Herramientas
|  | % | Herramientas | 2 | 12267.9 | 245.36
Coste de mantenimiento decenal: $ 3.128,32 en los primeros 10 años. |  |  |  | Costos directos (1+2+3): |  | 12513.3