## Hoja 1
ICS097 | Ud | Válvula de equilibrado.
Válvula de equilibrado estático, campo de regulación de 0,55 a 35,48 m³/h, con cuerpo de bronce, tomas para medición de presión, volante con 40 posiciones de ajuste, válvula de purga, conexiones roscadas hembra de 2" de diámetro y temperatura máxima de 110°C.
Código |  | Unidad | Descripción | Cantidad | Costo unitario | Costo parcial
1 |  |  | Materiales
mt38sth116ff |  | Ud | Válvula de equilibrado estático, campo de regulación de 0,55 a 35,48 m³/h, con cuerpo de bronce, tomas para medición de presión, volante con 40 posiciones de ajuste, válvula de purga, conexiones roscadas hembra de 2" de diámetro y temperatura máxima de 110°C. | 1 | 79418.3 | 79418.3
mt38www012 |  | Ud | Material auxiliar para instalaciones de calefacción y agua caliente sanitaria | 0.05 | 861.18 | 43.06
|  |  |  | Subtotal materiales: |  | 79461.4
2 |  |  | Mano de obra
mo004 |  | h | Oficial calefaccionista. | 0.467 | 12241 | 5716.56
|  |  |  | Subtotal mano de obra: |  | 5716.56
3 |  |  | Herramientas
|  | % | Herramientas | 2 | 85177.9 | 1703.56
Coste de mantenimiento decenal: $ 24.326,81 en los primeros 10 años. |  |  |  | Costos directos (1+2+3): |  | 86881.5