## Hoja 1
ICS015 | Ud |  | Punto de vaciado.
Punto de vaciado de red de distribución de agua, para sistema de calefacción, formado por 2 m de caño de polietileno reticulado (PE-Xa), con barrera de oxígeno (EVOH), de 20 mm de diámetro exterior y 2 mm de espesor, PN=6 atm, suministrado en rollos, colocado superficialmente y válvula de corte. Incluso material auxiliar para montaje y sujeción a la obra, accesorios y piezas especiales.
Código |  | Unidad |  | Descripción | Cantidad | Costo unitario | Costo parcial
1 |  |  |  | Materiales
mt37tpu413b |  | Ud |  | Material auxiliar para montaje y sujeción a la obra de las cañerías de polietileno reticulado (PE-Xa) con barrera de oxígeno (EVOH), de 20 mm de diámetro exterior. | 2 | 2.06 | 4.12
mt37tpu013be |  | m |  | Caño de polietileno reticulado (PE-Xa), con barrera de oxígeno (EVOH), de 20 mm de diámetro exterior y 2 mm de espesor, PN=6 atm, suministrado en rollos, según ISO 15875-2, con el precio incrementado el 20% en concepto de accesorios y piezas especiales. | 2 | 49.48 | 98.96
mt37sve010c |  | Ud |  | Válvula de esfera de latón niquelado para roscar de 3/4". | 1 | 87.01 | 87.01
[5 empty] | Subtotal materiales: |  | 190.09
2 |  |  |  | Mano de obra
mo004 |  | h |  | Oficial calefaccionista. | 0.198 | 12241 | 2423.72
mo103 |  | h |  | Medio oficial calefaccionista. | 0.198 | 8888.07 | 1759.84
[5 empty] | Subtotal mano de obra: |  | 4183.56
3 |  |  |  | Herramientas
|  | % |  | Herramientas | 2 | 4373.65 | 87.47
Coste de mantenimiento decenal: $ 356,89 en los primeros 10 años. |  |  |  |  | Costos directos (1+2+3): |  | 4461.12