## Hoja 1
ICS051 | Ud |  | Grupo hidráulico solar.
Grupo hidráulico solar, formado por bomba de circulación con variador de frecuencia con 3 sondas de temperatura (Pt100) con vainas, 2 salidas de relé, pantalla digital para consulta de las temperaturas del captador solar y del depósito y de la ganancia solar, protección antihielo, registros de las temperaturas máxima y mínima del captador solar y de los tanques de almacenaje, sensores conectables para facilitar su instalación y función inteligente para calentamiento de piletas o agua caliente sanitaria, caudalímetro, válvula de seguridad, manómetro, válvulas de llenado y vaciado, caños flexibles con aislamiento y carcasa para aislamiento térmico.
Código |  | Unidad |  | Descripción | Cantidad | Costo unitario | Costo parcial
1 |  |  |  | Materiales
mt38cst070a |  | Ud |  | Grupo hidráulico solar, formado por bomba de circulación con variador de frecuencia con 3 sondas de temperatura (Pt100) con vainas, 2 salidas de relé, pantalla digital para consulta de las temperaturas del captador solar y del depósito y de la ganancia solar, protección antihielo, registros de las temperaturas máxima y mínima del captador solar y de los tanques de almacenaje, sensores conectables para facilitar su instalación y función inteligente para calentamiento de piletas o agua caliente sanitaria, caudalímetro, válvula de seguridad, manómetro, válvulas de llenado y vaciado, caños flexibles con aislamiento y carcasa para aislamiento térmico. | 1 | 756701 | 756701
[5 empty] | Subtotal materiales: |  | 756701
2 |  |  |  | Mano de obra
mo004 |  | h |  | Oficial calefaccionista. | 0.35 | 33423.5 | 11698.23
mo103 |  | h |  | Medio oficial calefaccionista. | 0.35 | 24268.4 | 8493.94
[5 empty] | Subtotal mano de obra: |  | 20192.17
3 |  |  |  | Herramientas
|  | % |  | Herramientas | 2 | 776893.17 | 15537.86
Coste de mantenimiento decenal: $ 372.442,65 en los primeros 10 años. |  |  |  |  | Costos directos (1+2+3): |  | 792431.03